## Z80 instruction set
Z80 instruction set

Ordinary instructions:

	0	1	2	3	4	5	6	7
00	nop	ld bc, NN	ld (bc),a	inc bc	inc b	dec b	ld b, N	rlca
08	ex af, af'	add hl, bc	ld a,(bc)	dec bc	inc c	dec c	ld c, N	rrca
10	djnz N	ld de, NN	ld (de),a	inc de	inc d	dec d	ld d, N	rla
18	jr N	add hl, de	ld a,(de)	dec de	inc e	dec e	ld e, N	rra
20	jr nz, N	ld hl, NN	ld (NN),hl	inc hl	inc h	dec h	ld h,N	daa
28	jr z, N	add hl, hl	ld hl, (NN)	dec hl	inc l	dec l	ld l, N	cpl
30	jr nc, N	ld sp, NN	ld (NN), a	inc sp	inc (hl)	dec (hl)	ld (hl), N	scf
38	jr c, N	add hl, sp	ld a, (NN)	dec sp	inc a	dec a	ld a, N	ccf

40-7f:		p=b[3-5]	q=b[0-2]	ld Rp,Rq		76:	halt

	R:	0	b
		1	c
		2	d
		3	e
		4	h
		5	l
		6	(hl)
		7	a

80-bf:		p=b[3-5]	q=b[0-2]	CMDp a,Rq

	CMD:	0	add
		1	adc
		2	sub
		3	sbc
		4	and
		5	xor
		6	or
		7	cp

	0	1	2	3	4	5	6	7
c0	ret nz	pop bc	jp nz, NN	jp NN	call nz, NN	push bc	add a, N	rst 0
c8	ret z	ret	jp z, NN	CB	call z, NN	call NN	adc a, N	rst 8
d0	ret nc	pop de	jp nc, NN	out (N), a	call nc, NN	push de	sub a, N	rst 10
d8	ret c	exx	jp c, NN	in a, (N)	call c, NN	DD->ix	sbc a, N	rst 18
e0	ret po	pop hl	jp po, NN	ex (sp), hl	call po, NN	push hl	and a, N	rst 20
e8	ret pe	jp (hl)	jp pe, NN	ex de, hl	call pe, NN	ED	xor a, N	rst 28
f0	ret p	pop af	jp p, NN	di	call p, NN	push af	or a, N	rst 30
f8	ret m	ld sp, hl	jp m, NN	ei	call m, NN	FD->iy	cp a, N	rst 38

## Prefixes
CB-prefixed instructions:

00-3f:		p=b[3-5]	q=b[0-2]	CMDp Rq

	CMD:	0	rlc
		1	rrc
		2	rl
		3	rr
		4	sla
		5	sra
		6	sll (*)
		7	srl

40-7f:		p=b[3-5]	q=b[0-2]	bit Np, Rq
80-bf:		p=b[3-5]	q=b[0-2]	res Np, Rq
c0-ff:		p=b[3-5]	q=b[0-2]	set Np, Rq

ED-prefixed instructions:

00-3f:		nop (*)

	0	1	2	3	4	5	6	7
40	in b, (bc)	out (bc), b	sbc hl, bc	ld (NN), bc	neg	retn	im 0	ld i, a
48	in c, (bc)	out (bc), c	adc hl, bc	ld bc, (NN)	nop (*)	reti	im 0/1 (*)	ld r, a
50	in d, (bc)	out (bc), d	sbc hl, de	ld (NN), de	nop (*)	nop (*)	im 1	ld a, i
58	in e, (bc)	out (bc), e	adc hl, de	ld de, (NN)	nop (*)	nop (*)	im 2	ld a, r
60	in h, (bc)	out (bc), h	sbc hl, hl	ld (NN), hl	nop (*)	nop (*)	nop (*)	rrd a
68	in l, (bc)	out (bc), l	adc hl, hl	ld hl, (NN)	nop (*)	nop (*)	nop (*)	rld a
70	in f, (bc)	out (bc), f (*)	sbc hl, sp	ld (NN), sp	nop (*)	nop (*)	nop (*)	nop (*)
78	in a, (bc)	out (bc), a	adc hl, sp	ld sp, (NN)	nop (*)	nop (*)	nop (*)	nop (*)

	0	1	2	3	4	5	6	7
80	nop (*)	nop (*)	nop (*)	nop (*)	nop (*)	nop (*)	nop (*)	nop (*)
88	nop (*)	nop (*)	nop (*)	nop (*)	nop (*)	nop (*)	nop (*)	nop (*)
90	nop (*)	nop (*)	nop (*)	nop (*)	nop (*)	nop (*)	nop (*)	nop (*)
98	nop (*)	nop (*)	nop (*)	nop (*)	nop (*)	nop (*)	nop (*)	nop (*)
a0	ldi	cpi	ini	outi	nop (*)	nop (*)	nop (*)	nop (*)
a8	ldd	cpd	ind	outd	nop (*)	nop (*)	nop (*)	nop (*)
b0	ldir	cpir	inir	otir	nop (*)	nop (*)	nop (*)	nop (*)
b8	lddr	cpdr	indr	otdr	nop (*)	nop (*)	nop (*)	nop (*)

c0-ff:		nop (*)